## Локальная смета
СОГЛАСОВАНО: | [7 empty] | УТВЕРЖДАЮ:
_____________________________ | [7 empty] | _____________________________
" _____ " ________________ 200_ г. | [7 empty] | "______ " _______________200_ г.
Средняя Общеобразовательная Школа № 18
(наименование стройки)
ЛОКАЛЬНЫЙ СМЕТНЫЙ РАСЧЕТ № 103-08
(локальная смета)
на | ремонт шатровой кровли
(наименование работ и затрат, наименование объекта)
Основание: дефектный акт №103-08
| Сметная стоимость |  |  |  | 426.5 | тыс. руб
| Средства на оплату труда |  |  |  | 7.0252 | тыс. руб
Составлен(а) в текущих (прогнозных) ценах по состоянию на 2-й квартал 2008 г.
№ пп | Шифр и номер позиции норматива | Наименование работ и затрат, единица измерения | Количество | Стоимость единицы, руб. |  | Общая стоимость, руб. |  |  | Затраты труда рабочих, чел.-ч, не занятых обслуживанием машин
|  |  |  | всего | эксплуатации машин | Всего | оплаты труда | эксплуатация машин
|  |  |  | оплаиы труда | в т.ч. оплаты труда |  |  | в т.ч. оплаты труда | на единицу | всего
1 | 2 | 3 | 4 | 5 | 6 | 7 | 8 | 9 | 10 | 11
Раздел 1. Новый Разделкровля
0.1 | ТЕР46-04-008-01 | Разборка покрытий кровель: из рулонных материалов (100 м2 покрытия) | 2.3 | 173,03 128,99 | 44.04 | 397.97 | 296.68 | 101.29 | 14.38 | 33.074
0.5 | ТЕР10-01-002-01 | Установка стропил (1 м3 древесины в конструкции) | 5.85 | 2549,44 230,06 | 37,26 2,33 | 14914.22 | 1345.85 | 217,97 13,63 | 24.09 | 140.9265
0.6 | ТЕРр58-12-02 | Устройство обрешетки с прозорами из досок и брусков под кровлю из: листовой стали (100 м2) | 2.3 | 2170,21 194,71 | 20,92 3,84 | 4991.48 | 447.83 | 48,12 8,83 | 21.35 | 49.105
0.7 | ТЕР26-01-055-01 | Установка пароизоляционного слоя из пленки полиэтиленовой (100 м2 поверхности покрытия изоляции) | 2.3 | 4085,81 964,20 | 18.52 | 9397.36 | 2217.66 | 42.6 | 95.94 | 220.662
0.8 | СЦМ-101-2101 | Полотно ИПС-Т-5 (м2) | 238 | 11.61 |  | 2763.18
0.9 | ТЕР10-01-087-01 | Огнезащита деревянных конструкций: ферм, арок, балок, стропил, мауэрлатов (10 м3 древесины в конструкции) | 7.52 | 775,24 84,24 | 22,74 0,78 | 5829.8 | 633.48 | 171 5,87 | 8.5 | 63.92
0.1 | ТЕР46-03-009-03 | Пробивка в кирпичных стенах отверстий круглых диаметром: до 25 мм при толщине стен до 25 см (100 шт.) | 0.32 | 1968,58 483,33 | 1485,25 169,15 | 629.95 | 154.67 | 475,28 54,13 | 45.77 | 14.6464
0.11 | ТЕР06-01-015-01 | Установка анкерных болтов: в готовые гнезда с заделкой длиной до 1 м (1 т) | 0.056 | 14334,85 3206,80 | 58,27 3,88 | 802.75 | 179.58 | 3,26 0,22 | 315.01 | 17.6406
0.12 | ТЕР09-04-002-01 | Монтаж кровельного покрытия из: профилированного листа при высоте здания до 25 м (100 м2 покрытия) | 2.3 | 1042,48 356,78 | 519,82 43,05 | 2397.7 | 820.59 | 1195,59 99,02 | 35.5 | 81.65
0.13 | СЦМ-101-1875 | Сталь оцинкованная листовая толщина листа 0,7 мм (т) | 1.265 | 12279.88 |  | 15534.05
0.14 | СЦМ-101-1735 | Винты самонарезающие СМ1-35 (т) | 0.072 | 38529.83 |  | 2774.15
0.15 | ТЕР12-01-010-01 | Устройство мелких покрытий (брандмауэры, парапеты, свесы и т.п.) из листовой оцинкованной стали (100 м2 покрытия) | 0.14 | 8274,5 1106,08 | 23,81 3,11 | 1158.43 | 154.85 | 3,33 0,44 | 112.75 | 15.785
0.16 | ТЕР12-01-009-01 | Устройство желобов: настенных (100 м желобов) | 0.24 | 17222,05 831,40 | 299,87 32,77 | 4133.29 | 199.54 | 71,97 7,86 | 84.75 | 20.34
0.17 | ТЕРр58-10-01 | Смена частей водосточных труб: прямых звеньев с земли, лестниц или подмостей (100 м) | 0.48 | 7373,66 361,01 | 9.63 | 3539.36 | 173.28 | 4.62 | 36.8 | 17.664
0.18 | ТЕРр58-10-06 | Смена частей водосточных труб: воронок с лестниц или подмостей (100 шт.) | 0.04 | 7842,82 520,91 | 5.92 | 313.71 | 20.84 | 0.24 | 53.1 | 2.124
0.19 | ТЕРр58-10-03 | Смена частей водосточных труб: колен с земли, лестниц и подмостей (100 шт.) | 0.12 | 4346,77 626,86 | 5.92 | 521.61 | 75.22 | 0.71 | 63.9 | 7.668
0.2 | ТЕР10-01-003-01 | Устройство слуховых окон (1 слуховое окно) | 1 | 336,04 65,04 | 21,9 1,71 | 336.04 | 65.04 | 21,9 1,71 | 6.63 | 6.63
0.21 | СЦМ-203-0002 | Блоки оконные с двойным остеклением со спаренными створками одностворные ОС 9-9, пл.0.75 м2 (м2) | 1.6 | 583.23 |  | 933.17
0.22 | ТЕР12-01-012-01 | Ограждение кровель перилами (100 м ограждения) | 0.24 | 3389,71 67,90 | 57,33 4,50 | 813.53 | 16.3 | 13,76 1,08 | 6.67 | 1.6008
1 | ТЕРр58-03-01 | Разборка мелких покрытий и обделок из листовой стали: поясков, сандриков, желобов, отливов, свесов и т.п. (100 м труб и покрытий) | 0.38 | 81,83 81,63 | 0.2 | 31.1 | 31.02 | 0.08 | 9.1 | 3.458
Заголовококна
Итого прямые затраты по разделу в ценах 2001г. | [5 empty] | 72212.85 | 6832.43 | 2371,72 192,79 |  | 696.89
Накладные расходы | [5 empty] | 7311.92
Сметная прибыль | [5 empty] | 4845.17
Итоги по разделу 1 Новый Разделкровля :
Работы по реконструкции зданий и сооружений (усиление и замена существующих конструкций, разборка и возведение отдельных конструктивных элементов) | [5 empty] | 1937.79 |  |  |  | 47.72
Стены (ремонтно-строительные)
Конструкции из кирпича и блоков
Деревянные конструкции | [5 empty] | 24818.76 |  |  |  | 211.48
Крыши, кровли (ремонтно-строительные) | [5 empty] | 10517.65 |  |  |  | 80.02
Теплоизоляционные работы | [5 empty] | 35171.93 |  |  |  | 220.66
Бетонные и железобетонные монолитные конструкции в промышленном строительстве | [5 empty] | 1108.41 |  |  |  | 17.64
Строительные металлические конструкции | [5 empty] | 4007.02 |  |  |  | 81.65
Кровли | [5 empty] | 6808.38 |  |  |  | 37.73
Проемы (ремонтно-строительные)
Материалы
Отделочные работы
Штукатурные работы (ремонтно-строительные)
Итого | [5 empty] | 84369.94 |  |  |  | 696.89
В том числе:
Материалы | [5 empty] | 63008.7
Машины и механизмы | [5 empty] | 2371.72
ФОТ | [5 empty] | 7025.22
Накладные расходы | [5 empty] | 7311.92
Сметная прибыль | [5 empty] | 4845.17
84 369,94 * 4.2 | [5 empty] | 354353.75
Итого по разделу 1 Новый Разделкровля | [5 empty] | 354353.75 |  |  |  | 696.89
ИТОГИ ПО СМЕТЕ:
Итого прямые затраты по смете в ценах 2001г. | [5 empty] | 72212.85 | 6832.43 | 2371,72 192,79 |  | 696.89
Накладные расходы | [5 empty] | 7311.92
Сметная прибыль | [5 empty] | 4845.17
Итоги по смете:
Работы по реконструкции зданий и сооружений (усиление и замена существующих конструкций, разборка и возведение отдельных конструктивных элементов) | [5 empty] | 1937.79 |  |  |  | 47.72
Стены (ремонтно-строительные)
Конструкции из кирпича и блоков
Деревянные конструкции | [5 empty] | 24818.76 |  |  |  | 211.48
Крыши, кровли (ремонтно-строительные) | [5 empty] | 10517.65 |  |  |  | 80.02
Теплоизоляционные работы | [5 empty] | 35171.93 |  |  |  | 220.66
Бетонные и железобетонные монолитные конструкции в промышленном строительстве | [5 empty] | 1108.41 |  |  |  | 17.64
Строительные металлические конструкции | [5 empty] | 4007.02 |  |  |  | 81.65
Кровли | [5 empty] | 6808.38 |  |  |  | 37.73
Проемы (ремонтно-строительные)
Материалы
Отделочные работы
Штукатурные работы (ремонтно-строительные)
Итого | [5 empty] | 84369.94 |  |  |  | 696.89
В том числе:
Материалы | [5 empty] | 63008.7
Машины и механизмы | [5 empty] | 2371.72
ФОТ | [5 empty] | 7025.22
Накладные расходы | [5 empty] | 7311.92
Сметная прибыль | [5 empty] | 4845.17
Непредвиденные затраты 2% | [5 empty] | 1687.4
Итого с непредвиденными | [5 empty] | 86057.34
86 057,34 * 4.2 | [5 empty] | 361440.83
НДС 18% | [5 empty] | 65059.35
ВСЕГО по смете | [5 empty] | 426500.18 |  |  |  | 696.89
Составил
Проверил