## Локальная смета
СОГЛАСОВАНО: | [8 empty] | УТВЕРЖДАЮ:
_____________________________ | [8 empty] | _______________________________
" _____ " ________________ 200_ г. | [8 empty] | "______ " _______________200_ г.
Муниципальное Образовательное Учреждение Средняя Общеобразовательная Школа 38
(наименование стройки)
ЛОКАЛЬНЫЙ СМЕТНЫЙ РАСЧЕТ № 145-2008
(локальная смета)
| на | замену оконных блоков
(наименование работ и затрат, наименование объекта)
Основание: Дефектный кт
|  | Сметная стоимость строительных работ ___________________________________________________________ |  | ___________________________297,830 |  | тыс.руб.
|  | Сметная трудоемкость ___________________________________________________________ |  | ___________________________________________________________295,5 |  | чел.час
Составлен(а) в текущих (прогнозных) ценах по состоянию на 2 квартал 2008 г.
№ пп | Обоснование | Наименование | Ед. изм. | Кол. | Стоимость единицы, руб. |  |  |  | Общая стоимость, руб.
[5 empty] | Всего | В том числе |  |  | Всего | В том числе
[6 empty] | Осн.З/п | Эк.Маш. | З/пМех |  | Осн.З/п | Эк.Маш. | З/пМех
1 | 2 | 3 | 4 | 5 | 6 | 7 | 8 | 9 | 10 | 11 | 12 | 13
Раздел 1. Проемы
1 | ТЕРр56-01-01 | Демонтаж оконных коробок в каменных стенах с: отбивкой штукатурки откосов НР, (161,73 руб.): 82% от ФОТ (197,23 руб.) СП, (122,28 руб.): 62% от ФОТ (197,23 руб.) | 100 коробок | 0.16 | 1491.24 | 1207.49 | 283.75 | 25.18 | 238.6 | 193.2 | 45.4 | 4.03
2 | ТЕРр56-02-02 | Снятие оконных переплетов: остекленных НР, (240,17 руб.): 82% от ФОТ (292,89 руб.) СП, (181,59 руб.): 62% от ФОТ (292,89 руб.) | 100 м2 оконных переплетов | 0.672 | 444.58 | 424.67 | 19.91 | 11.17 | 298.76 | 285.38 | 13.38 | 7.51
3 | ТЕР10-01-027-02 | Установка в жилых и общественных зданиях блоков оконных с переплетами: спаренными в стенах каменных площадью проема более 2 м2 НР, (1176,96 руб.): 118% от ФОТ (997,42 руб.) СП, (628,37 руб.): 63% от ФОТ (997,42 руб.) | 100 м2 проемов | 0.672 | 4076.84 | 1403.04 | 738.67 | 81.22 | 2739.64 | 942.84 | 496.39 | 54.58
Н | 1. 101-9411 | Скобяные изделия | компл | 0
Н | 2. 203-9095 | Блоки оконные | м2 | 100 67,2
4 | СЦМ-203-0072 | Блоки оконные с двойным остеклением с раздельными створками двустворные ОР 21-18Г, пл.3.65 м2; ОР 21-21Г, пл.4.26 м2 и более | м2 | 67.2 | 581.95 |  |  |  | 39107.04
5 | СЦМ-101-0925 | Скобяные изделия общественных зданий при заполнении отдельными элементами одностворных высотой до 2.1 м | компл | 16 | 40.97 |  |  |  | 655.52
6 | СЦМ-203-0378 | Доски подоконные шириной 300 мм | м | 34 | 82.83 |  |  |  | 2816.22
7 | счет. | Отлив металлический 180/1,18/4,2 | м | 32 | 36.32 |  |  |  | 1162.24
8 | ТЕР15-05-001-01 | Остекление оконным стеклом окон: в два переплета открывающихся в одну сторону НР, (321,08 руб.): 105% от ФОТ (305,79 руб.) СП, (168,18 руб.): 55% от ФОТ (305,79 руб.) | 100 м2 площади проемов по наружному обводу коробок | 0.672 | 8873.14 | 450.08 | 63.13 | 4.97 | 5962.75 | 302.45 | 42.42 | 3.34
9 | ТЕРр61-07-01 | Ремонт штукатурки откосов внутри здания по камню и бетону цементно-известковым раствором: прямолинейных НР, (902,6 руб.): 79% от ФОТ (1142,53 руб.) СП, (571,27 руб.): 50% от ФОТ (1142,53 руб.) | 100 м2 отремонтированной поверхности | 0.288 | 6665.79 | 3953.18 | 24.84 | 13.93 | 1919.75 | 1138.52 | 7.15 | 4.01
10 | ТЕР15-04-005-03 | Окраска поливинилацетатными водоэмульсионными составами улучшенная: по штукатурке стен НР, (133,96 руб.): 105% от ФОТ (127,58 руб.) СП, (70,17 руб.): 55% от ФОТ (127,58 руб.) | 100 м2 окрашиваемой поверхности | 0.288 | 1791.59 | 442.73 | 11.54 | 0.24 | 515.98 | 127.51 | 3.32 | 0.07
Итого прямые затраты по разделу в ценах 2001г. | [8 empty] | 55416.5 | 2989.9 | 608.06 | 73.54
Накладные расходы | [8 empty] | 2936.5
Сметная прибыль | [8 empty] | 1741.86
Итоги по разделу 1 Проемы :
Проемы (ремонтно-строительные) | [8 empty] | 1243.13
Деревянные конструкции | [8 empty] | 48285.99
Отделочные работы | [8 empty] | 7172.12
Штукатурные работы (ремонтно-строительные) | [8 empty] | 3393.62
Итого | [8 empty] | 60094.86
В том числе:
Материалы | [8 empty] | 51818.54
Машины и механизмы | [8 empty] | 608.06
ФОТ | [8 empty] | 3063.44
Накладные расходы | [8 empty] | 2936.5
Сметная прибыль | [8 empty] | 1741.86
В ценах 2 квартала 2008г 60 094,86 * 4.2 | [8 empty] | 252398.41
Итого по разделу 1 Проемы | [8 empty] | 252398.41
ИТОГИ ПО СМЕТЕ:
Итого прямые затраты по смете в ценах 2001г. | [8 empty] | 55416.5 | 2989.9 | 608.06 | 73.54
Накладные расходы | [8 empty] | 2936.5
Сметная прибыль | [8 empty] | 1741.86
Итоги по смете:
Проемы (ремонтно-строительные) | [8 empty] | 1243.13
Деревянные конструкции | [8 empty] | 48285.99
Отделочные работы | [8 empty] | 7172.12
Штукатурные работы (ремонтно-строительные) | [8 empty] | 3393.62
Итого | [8 empty] | 60094.86
В том числе:
Материалы | [8 empty] | 51818.54
Машины и механизмы | [8 empty] | 608.06
ФОТ | [8 empty] | 3063.44
Накладные расходы | [8 empty] | 2936.5
Сметная прибыль | [8 empty] | 1741.86
В ценах 2 квартала 2008г 60 094,86 * 4.2 | [8 empty] | 252398.41
НДС 18% | [8 empty] | 45431.71
ВСЕГО по смете | [8 empty] | 297830.12
Составил
Проверил